## Общая потребность в материалах
РАСЧЕТ ПОТРЕБНОСТИ В МАТЕРИАЛАХ
Объект: Ремонт кровли здания:нежилое трехэтажное с одноэтажной пристройкой,общей площадью 1449,80 кв.м.,литеры А,А1, расположенное по адресу: г. Омск, ул. Лескова, д.3
Смета № 2
№ пп | Код ресурса | Наименование ресурса | Ед.изм. | Кол.
1 | 2 | 3 | 4 | 5
Ресурсы подрядчика
Материалы
1 | 101-0797 | Проволока горячекатаная в мотках, диаметром 6,3-6,5 мм | т | 8e-06
2 | 101-1780 | Эмульсия битумная для гидроизоляционных работ | т | 0.0225
3 | 101-1961 | Материалы рулонные кровельные для верхнего слоя, изопласт ЭКП-4.5 | м2 | 57
4 | 101-1962 | Материалы рулонные кровельные для нижних слоев, изопласт ЭПП-4 | м2 | 58
5 | 101-2278 | Пропан-бутан, смесь техническая | кг | 14.97
6 | 301-1104 | Воронка водосточная из оцинкованной стали толщиной 0,55 диаметром 215 мм | шт. | 2
Начальник ОКС ______________Осипов А.А.