## Локальная смета
СОГЛАСОВАНО: | [8 empty] | УТВЕРЖДАЮ:
Генеральный директор ОАО"Омскгоргаз"
________________ | [8 empty] | ________________П.А.Разваляев
" _____ " ________________ 2015 г. | [8 empty] | "______ " _______________2015 г.
Ремонт кровли здания: помещение №1П, нежилое.Площадь общая 2237,50 кв.м., этаж: 1, 2, 3, мансардный. Литер:А,А1,А2, расположенное по адресу: г. Омск, ул. Красных Зорь угол ул. Чкалова, д.19/12
(наименование стройки)
ЛОКАЛЬНЫЙ СМЕТНЫЙ РАСЧЕТ № 1
(локальная смета)
| на | ремонт кровли, Здание: помещение №1П, нежилое. Площадь общая 2237,50 кв.м., этаж: 1, 2, 3, мансардный. Литер:А,А1,А2 , расположенное по адресу: г.Омск, ул. Красных Зорь угол ул. Чкалова, д.19/12
(наименование работ и затрат, наименование объекта)
|  | Сметная стоимость строительных работ _______________________________________________________________________________________________ |  | ___________________________105944,87 |  | руб.
|  | Средства на оплату труда _______________________________________________________________________________________________ |  | ___________________________9051,21 |  | руб.
|  | Сметная трудоемкость _______________________________________________________________________________________________ |  | _______________________________________________________________________________________________57,48 |  | чел.час
Составлен(а) в текущих (прогнозных) ценах по состоянию на 2 квартал 2015 г.
№ пп | Обоснование | Наименование | Ед. изм. | Кол. | Стоимость единицы, руб. |  |  |  | Общая стоимость, руб.
[5 empty] | Всего | В том числе |  |  | Всего | В том числе
[6 empty] | Осн.З/п | Эк.Маш. | З/пМех |  | Осн.З/п | Эк.Маш. | З/пМех
1 | 2 | 3 | 4 | 5 | 6 | 7 | 8 | 9 | 10 | 11 | 12 | 13
1 | ТЕР46-04-008-01 Распоряж.Правит.Омской обл. от 26.07.10 №119-рп | Разборка покрытий кровель: из рулонных материалов ИНДЕКС К ПОЗИЦИИ: ТЕР46-04-008-01 ОЗП=22,74; ЭМ=3,18 НР, (3392,46 руб.): 110%*0,9 * 0,85 от ФОТ (4031,44 руб.) СП, (1918,97 руб.): 70%*0,85 * 0,8 от ФОТ (4031,44 руб.) | 100 м2 покрытия | 2 200/100 | 1984.81 | 1752.8 | 232.01 |  | 3969.62 | 3505.6 | 464.02
2 | ТЕР12-01-002-09 И1–Утв.Правит.Омск.обл. от 21.08.12 №6/2012 | Устройство кровель плоских из наплавляемых материалов: в два слоя ИНДЕКС К ПОЗИЦИИ: ТЕР12-01-002-09 ОЗП=22,74; ЭМ=7,17; ЗПМ=22,74; МАТ=4,07 НР, (4539,65 руб.): 120%*0,9 * 0,85 от ФОТ (4945,15 руб.) СП, (2185,76 руб.): 65%*0,85 * 0,8 от ФОТ (4945,15 руб.) | 100 м2 кровли | 2 200/100 | 35999.52 | 2109.59 | 431.56 | 40.48 | 71999.05 | 4219.18 | 863.12 | 80.95
3 | Сб 311-01-146-1 | Мусор строительный с погрузкой вручную погрузка НР, (57,08 руб.): 100%*0,9 * 0,85 от ФОТ (74,62 руб.) СП, (30,45 руб.): 60%*0,85 * 0,8 от ФОТ (74,62 руб.) | тонна | 1 | 362.23 | 64.89 | 297.34 |  | 362.23 | 64.89 | 297.34
4 | Сб 310-3015-1 | Отвозка мусора строительного автомобилями -самосвалами на 15 км НР 0%*0,85 от СП 0%*0,8 от | тонна | 1 | 147.93 |  | 147.93 |  | 147.93 |  | 147.93
Итого прямые затраты по смете в текущих ценах | [8 empty] | 76478.83 | 7789.67 | 1772.41 | 80.95
Итого прямые затраты по смете с учетом коэффициентов к итогам | [8 empty] | 77659.42 | 8958.12 | 1784.55 | 93.09
В том числе, справочно:
Районный к-т 15% (Поз. 1-3) | [8 empty] | 1180.59 | 1168.45 | 12.14 | 12.14
Накладные расходы | [8 empty] | 7989.19
В том числе, справочно:
100%*0,9 * 0,85 ФОТ (от 74,62) (Поз. 3) | [8 empty] | 57.08
110%*0,9 * 0,85 ФОТ (от 4031,44) (Поз. 1) | [8 empty] | 3392.46
120%*0,9 * 0,85 ФОТ (от 4945,15) (Поз. 2) | [8 empty] | 4539.65
Сметная прибыль | [8 empty] | 4135.18
В том числе, справочно:
60%*0,85 * 0,8 ФОТ (от 74,62) (Поз. 3) | [8 empty] | 30.45
65%*0,85 * 0,8 ФОТ (от 4945,15) (Поз. 2) | [8 empty] | 2185.76
70%*0,85 * 0,8 ФОТ (от 4031,44) (Поз. 1) | [8 empty] | 1918.97
Итого | [8 empty] | 89783.79
В том числе:
Материалы | [8 empty] | 66916.75
Машины и механизмы | [8 empty] | 1784.55
ФОТ | [8 empty] | 9051.21
Накладные расходы | [8 empty] | 7989.19
Сметная прибыль | [8 empty] | 4135.18
НДС 18% | [8 empty] | 16161.08
ВСЕГО по смете | [8 empty] | 105944.87
Составил: