## ЛСР 17 граф
СОГЛАСОВАНО: | [11 empty] | УТВЕРЖДАЮ:
(наименование стройки)
ЛОКАЛЬНЫЙ СМЕТНЫЙ РАСЧЕТ №
(локальная смета)
на реконструкцию узла учета тепловой энергии (Нежилое помещение 2П площ.10609,45 кв.м.,Этаж1,антресольный.Литер АА,АА1 (св-во).Лескова,3)
(наименование работ и затрат, наименование объекта)
Основание:
|  |  | Сметная стоимость _______________________________________________________________________________________________ | [5 empty] | ___________________________90,077 |  | тыс. руб.
Составлен(а) в текущих (прогнозных) ценах по состоянию на 1 квартал 2017 года
№ пп | Обосно- вание | Наименование | Ед. изм. | Кол. | Стоимость единицы, руб. |  |  |  | Общая стоимость, руб. |  |  |  | Т/з осн. раб.на ед. | Т/з осн. раб. Всего | Т/з мех. на ед. | Т/з мех. Всего
[5 empty] | Всего | В том числе |  |  | Всего | В том числе
[6 empty] | Осн.З/п | Эк.Маш | З/пМех |  | Осн.З/п | Эк.Маш | З/пМех
1 | 2 | 3 | 4 | 5 | 6 | 7 | 8 | 9 | 10 | 11 | 12 | 13 | 14 | 15 | 16 | 17
Раздел 1. Демонтаж оборудования
1 | ТЕРр65-3-9 Приказ Минстроя России от 11.11.15 №800/пр | Снятие водомеров диаметром: до 100 мм ИНДЕКС К ПОЗИЦИИ: ТЕРр65-03-08 ОЗП=23,43; ЭМ=8,61; ЗПМ=23,43 НР (164 руб.): 74%*(0,85*0,94) от ФОТ (277 руб.) СП (100 руб.): 50%*(0,8*0,9) от ФОТ (277 руб.) | 100 шт. арматуры | 0,02 2 / 100 | 14374.24 | 13691.55 | 682.69 | 153.94 | 287 | 274 | 13 | 3 | 86.7 | 1.73 | 0.75 | 0.02
2 | ТЕРм11-02-001-01 Приказ Минстроя России от 11.11.15 №800/пр | Демонтаж термосопротивлений КТСП-Н (МДС37 п.3.2.1.Демонтаж оборудования, которое подлежит дальнейшему использованию, без надобности хранения (перемещается в цеху на другое место установки и т.п.) ОЗП=0,6; ЭМ=0,6 к расх.; ЗПМ=0,6; МАТ=0 к расх.; ТЗМ=0,6) ИНДЕКС К ПОЗИЦИИ: ТЕРм11-02-001-01 ОЗП=23,43; МАТ=4,77 НР (174 руб.): 80%*(0,94*0,85) от ФОТ (272 руб.) СП (118 руб.): 60%*(0,8*0,9) от ФОТ (272 руб.) | 1 шт. | 2 | 113.31 | 113.31 |  |  | 227 | 227 |  |  | 1.03 | 2.06
3 | ТЕРм11-03-011-01 Приказ Минстроя России от 11.11.15 №800/пр | Демонтаж регистратора ВКТ-7 (МДС37 п.3.2.1.Демонтаж оборудования, которое подлежит дальнейшему использованию, без надобности хранения (перемещается в цеху на другое место установки и т.п.) ОЗП=0,6; ЭМ=0,6 к расх.; ЗПМ=0,6; МАТ=0 к расх.; ТЗ=0,6; ТЗМ=0,6) ИНДЕКС К ПОЗИЦИИ: ТЕРм11-03-011-01 ОЗП=23,43; ЭМ=11,5; ЗПМ=23,43; МАТ=6,88 НР (390 руб.): 80%*(0,94*0,85) от ФОТ (610 руб.) СП (264 руб.): 60%*(0,8*0,9) от ФОТ (610 руб.) | 1 компл. | 1 | 665.95 | 486.69 | 179.26 | 21.51 | 666 | 487 | 179 | 22 | 2.694 | 2.69 | 0.09 | 0.09
4 | ТЕРр67-1-1 Приказ Минстроя России от 11.11.15 №800/пр | Демонтаж: скрытой электропроводки ИНДЕКС К ПОЗИЦИИ: ТЕРр67-01-01 ОЗП=23,43 НР (79 руб.): 85%*(0,85*0,94) от ФОТ (117 руб.) СП (55 руб.): 65%*(0,8*0,9) от ФОТ (117 руб.) | 100 м | 0,32 (8*4) / 100 | 366.68 | 366.68 |  |  | 117 | 117 |  |  | 2.54 | 0.81
5 | ТЕРр65-1-3 Приказ Минстроя России от 11.11.15 №800/пр | Разборка трубопроводов из водогазопроводных труб диаметром: до 100 мм ИНДЕКС К ПОЗИЦИИ: ТЕРр65-01-03 ОЗП=23,43; ЭМ=4,7; ЗПМ=23,43; МАТ=12,95 НР (70 руб.): 74%*(0,85*0,94) от ФОТ (119 руб.) СП (43 руб.): 50%*(0,8*0,9) от ФОТ (119 руб.) | 100 м трубопровода | 0,01 1 / 100 | 13403.85 | 11757.64 | 514.51 | 62.09 | 134 | 118 | 5 | 1 | 76.38 | 0.76 | 0.26
Раздел 2. Монтажные работы
Установка преобразователей
6 | ТЕРм11-02-022-06 Приказ Минстроя России от 11.11.15 №800/пр | Ротаметр, счетчик, преобразователь, устанавливаемые на фланцевых соединениях, диаметр условного прохода: до 120 мм ИНДЕКС К ПОЗИЦИИ: ТЕРм11-02-022-04 ОЗП=23,43; ЭМ=11,44; МАТ=6,73 НР (1535 руб.): 80%*(0,94*0,85) от ФОТ (2401 руб.) СП (1037 руб.): 60%*(0,8*0,9) от ФОТ (2401 руб.) | 1 шт. | 2 | 1450.93 | 1000.46 | 296.75 |  | 2902 | 2001 | 594 |  | 6.18 | 12.36
7 | прайс лист | Преобразователь давления СДВ-И "Коммуналец" 1,6мПа МАТ=3967,50/1,18 НР 80%*(0,94*0,85) от ФОТ СП 60%*(0,8*0,9) от ФОТ | шт | 2 | 3362.29 |  |  |  | 6725
Установка термопреобразователей
8 | ТЕРм11-02-001-01 Приказ Минстроя России от 11.11.15 №800/пр | Прибор, устанавливаемый на резьбовых соединениях, масса: до 1,5 кг ИНДЕКС К ПОЗИЦИИ: ТЕРм11-02-001-01 ОЗП=23,43; МАТ=4,77 НР (145 руб.): 80%*(0,94*0,85) от ФОТ (227 руб.) СП (98 руб.): 60%*(0,8*0,9) от ФОТ (227 руб.) | 1 шт. | 1 | 203.97 | 188.85 |  |  | 204 | 189 |  |  | 1.03 | 1.03
9 | счет | Тепловычислитель ТВ7-04-.1 МАТ=14927,00/1,18 НР 80%*(0,94*0,85) от ФОТ СП 60%*(0,8*0,9) от ФОТ | шт | 1 | 12650 |  |  |  | 12650
10 | счет | гильза под преобразователь М20х1,5 L=150мм МАТ=590,00/1,18 | шт | 1 | 500 590,00/1,18 |  |  |  | 500
Шкафы и щиты управления
11 | ТЕРм08-03-573-04 Приказ Минстроя России от 11.11.15 №800/пр | Шкаф (пульт) управления навесной, высота, ширина и глубина: до 600х600х350 мм ИНДЕКС К ПОЗИЦИИ: ТЕРм08-03-573-04 ОЗП=23,43; ЭМ=8,84; ЗПМ=23,43; МАТ=7,03 НР (447 руб.): 95%*(0,85*0,94) от ФОТ (589 руб.) СП (276 руб.): 65%*(0,8*0,9) от ФОТ (589 руб.) | 1 шт. | 1 | 797.27 | 434.86 | 338.93 | 56 | 797 | 435 | 339 | 56 | 2.37 | 2.37 | 0.29 | 0.29
Раздел 3. Электромонтажные работы
12 | ТЕРм08-02-412-04 Приказ Минстроя России от 11.11.15 №800/пр | Затягивание провода в проложенные трубы и металлические рукава первого одножильного или многожильного в общей оплетке, суммарное сечение: до 35 мм2 ИНДЕКС К ПОЗИЦИИ: ТЕРм08-02-412-04 ОЗП=23,43; ЭМ=11,51; ЗПМ=23,43; МАТ=4,46 НР (459 руб.): 95%*(0,85*0,94) от ФОТ (605 руб.) СП (283 руб.): 65%*(0,8*0,9) от ФОТ (605 руб.) | 100 м | 0,32 32 / 100 | 2018.06 | 1559.74 | 119.59 | 14.29 | 646 | 499 | 38 | 5 | 8.96 | 2.87 | 0.06 | 0.02
13 | прайс лист | Провод ККМ 4х0,35 МАТ=45,00/1,18 | м | 16 | 38,14 45,00/1,18 |  |  |  | 610
14 | прайс лист | Провод ШВВП 2х0,75 МАТ=15,00/1,18 | м | 16 | 12,71 15,00/1,18 |  |  |  | 203
15 | прайс лист | Блок питания двухканальный БП-2 24V МАТ=1467,00/1,18 | шт | 1 | 1243,22 1467,00/1,18 |  |  |  | 1243
Присоединение и настройки
16 | ТЕРп02-01-002-03 Приказ Минстроя России от 11.11.15 №800/пр | Автоматизированная система управления II категории технической сложности с количеством каналов (Кобщ): 10 ИНДЕКС К ПОЗИЦИИ: ТЕРп02-01-002-03 ОЗП=23,43 НР (12093 руб.): 65%*(0,85*0,94) от ФОТ (23285 руб.) СП (6706 руб.): 40%*(0,8*0,9) от ФОТ (23285 руб.) | 1 система | 1 | 23285.2 | 23285.2 |  |  | 23285 | 23285 |  |  | 85 | 85
Раздел 4. Сантехнические работы
17 | ТЕР16-02-007-04 Приказ Минстроя России от 11.11.15 №800/пр | Установка фланцевых соединений на стальных трубопроводах диаметром: 100 мм 69,55 = 216,75 - 2 x 73,60 ИНДЕКС К ПОЗИЦИИ: ТЕР16-02-007-04 ОЗП=23,43; ЭМ=6,37; МАТ=5,03 НР (592 руб.): 128%*(0,94*0,85*0,9) от ФОТ (643 руб.) СП (327 руб.): 83%*(0,9*0,8*0,85) от ФОТ (643 руб.) | 1 соединение | 2 | 577.3 | 267.8 | 81.54 |  | 1155 | 536 | 163 |  | 1.46 | 2.92
18 | прайс лист | Фланы стальные плоские приварные ст20 на Ру 1,6МПа диаметром 100мм МАТ=931,50/1,18 НР 80%*(0,94*0,85) от ФОТ СП 60%*(0,8*0,9) от ФОТ | шт | 4 | 789.41 |  |  |  | 3158
19 | ТЕР16-02-005-05 Приказ Минстроя России от 11.11.15 №800/пр | Прокладка трубопроводов отопления и водоснабжения из стальных электросварных труб диаметром: 100 мм 1 406,97 = 14 204,97 - 100 x 127,98 ИНДЕКС К ПОЗИЦИИ: ТЕР16-02-005-05 ОЗП=23,43; ЭМ=5,67; ЗПМ=23,43; МАТ=4,94 НР (320 руб.): 128%*(0,94*0,85*0,9) от ФОТ (348 руб.) СП (177 руб.): 83%*(0,9*0,8*0,85) от ФОТ (348 руб.) | 100 м трубопровода | 0,02 2 / 100 | 18832.64 | 14406.4 | 3986.58 | 88.57 | 377 | 288 | 80 | 2 | 79.75 | 1.6 | 0.37 | 0.01
20 | прайс лист | Труба ф 108 МАТ=401,29/1,18 | м | 2 | 340,08 401,29/1,18 |  |  |  | 680
21 | счет | Переход 219х108 МАТ=1221,00/1,18 | шт | 4 | 1034,75 1221,00/1,18 |  |  |  | 4139
22 | ТЕР18-07-001-02 Приказ Минстроя России от 11.11.15 №800/пр | Установка манометров: с трехходовым краном 2,13 = 230,42 - 1 x 228,29 ИНДЕКС К ПОЗИЦИИ: ТЕР18-07-001-02 ОЗП=23,43; МАТ=3,96 НР (267 руб.): 128%*(0,94*0,85*0,9) от ФОТ (290 руб.) СП (147 руб.): 83%*(0,9*0,8*0,85) от ФОТ (290 руб.) | 1 компл. | 6 | 41.92 | 40.3 |  |  | 252 | 242 |  |  | 0.22 | 1.32
23 | счет | кран трехходовой для манометра МАТ=224,40/1,18 НР 80%*(0,94*0,85) от ФОТ СП 60%*(0,8*0,9) от ФОТ | шт | 6 | 190.17 |  |  |  | 1141
Гидравлические испытания
24 | ТЕР16-07-005-01 Приказ Минстроя России от 11.11.15 №800/пр | Гидравлическое испытание трубопроводов систем отопления, водопровода и горячего водоснабжения диаметром: до 50 мм ИНДЕКС К ПОЗИЦИИ: ТЕР16-07-005-01 ОЗП=23,43; ЭМ=10,07; МАТ=6,11 НР (12 руб.): 128%*(0,94*0,85*0,9) от ФОТ (13 руб.) СП (7 руб.): 83%*(0,9*0,8*0,85) от ФОТ (13 руб.) | 100 м трубопровода | 0,01 1 / 100 | 1255.01 | 1079.89 | 153.37 |  | 13 | 11 | 2 |  | 5.01 | 0.05
25 | ТЕР16-07-005-02 Приказ Минстроя России от 11.11.15 №800/пр | Гидравлическое испытание трубопроводов систем отопления, водопровода и горячего водоснабжения диаметром: до 100 мм ИНДЕКС К ПОЗИЦИИ: ТЕР16-07-005-02 ОЗП=23,43; ЭМ=10,07; МАТ=5,15 НР (12 руб.): 128%*(0,94*0,85*0,9) от ФОТ (13 руб.) СП (7 руб.): 83%*(0,9*0,8*0,85) от ФОТ (13 руб.) | 100 м трубопровода | 0,01 1 / 100 | 1289.7 | 1079.89 | 153.37 |  | 13 | 11 | 2 |  | 5.01 | 0.05
Раздел 5. Прочие расходы
26 | ТЕР13-03-002-04 Приказ Минстроя России от 11.11.15 №800/пр | Огрунтовка металлических поверхностей за один раз: грунтовкой ГФ-021 ИНДЕКС К ПОЗИЦИИ: ТЕР13-03-002-04 ОЗП=23,43; ЭМ=6,61; ЗПМ=23,43; МАТ=3,71 НР (3 руб.): 90%*(0,94*0,85*0,9) от ФОТ (5 руб.) СП (2 руб.): 70%*(0,9*0,8*0,85) от ФОТ (5 руб.) | 100 м2 окрашиваемой поверхности | 0,005 0,5 / 100 | 2202.52 | 1046.38 | 36.16 | 1.87 | 11 | 5 |  |  | 5.31 | 0.03 | 0.01
Итого прямые затраты по смете в текущих ценах | [8 empty] | 62135 | 28778 | 1418 | 89 |  | 118 |  | 0.43
Итого прямые затраты по смете с учетом коэффициентов к итогам | [8 empty] | 63462 | 29764 | 1697 | 105 |  | 123.87 |  | 0.51
В том числе, справочно:
МДС35 пр.1 т.2 п.1._Производство монтажных работ в существующих зданиях и сооружениях, освобожденных от оборудования и других предметов, мешающих нормальному производству работ ОЗП=1,2; ЭМ=1,2; ЗПМ=1,2; ТЗ=1,2; ТЗМ=1,2 (Поз. 18, 20-21, 23, 25-26, 2-3, 7-11, 19, 22, 24, 12-16) | [8 empty] | 1265 | 985 | 279 | 17 |  | 5.864 |  | 0.082
Накладные расходы | [8 empty] | 16794
В том числе, справочно:
65%*(0,85*0,94) ФОТ (от 23285) (Поз. 17) | [8 empty] | 12093
74%*(0,85*0,94) ФОТ (от 449) (Поз. 1, 5-6) | [8 empty] | 265
80%*(0,94*0,85) ФОТ (от 3511) (Поз. 2-3, 7-11, 19, 22, 24) | [8 empty] | 2244
85%*(0,85*0,94) ФОТ (от 117) (Поз. 4) | [8 empty] | 79
90%*(0,94*0,85*0,9) ФОТ (от 5) (Поз. 27) | [8 empty] | 3
95%*(0,85*0,94) ФОТ (от 1194) (Поз. 12-16) | [8 empty] | 906
128%*(0,94*0,85*0,9) ФОТ (от 1308) (Поз. 18, 20-21, 23, 25-26) | [8 empty] | 1204
Сметная прибыль | [8 empty] | 9665
В том числе, справочно:
40%*(0,8*0,9) ФОТ (от 23285) (Поз. 17) | [8 empty] | 6706
50%*(0,8*0,9) ФОТ (от 449) (Поз. 1, 5-6) | [8 empty] | 162
60%*(0,8*0,9) ФОТ (от 3511) (Поз. 2-3, 7-11, 19, 22, 24) | [8 empty] | 1517
65%*(0,8*0,9) ФОТ (от 1311) (Поз. 4, 12-16) | [8 empty] | 614
70%*(0,9*0,8*0,85) ФОТ (от 5) (Поз. 27) | [8 empty] | 2
83%*(0,9*0,8*0,85) ФОТ (от 1308) (Поз. 18, 20-21, 23, 25-26) | [8 empty] | 664
Итоги по смете:
Итого Строительные работы | [8 empty] | 5551 |  |  |  |  | 10 |  | 0.03
Итого Монтажные работы | [8 empty] | 42286 |  |  |  |  | 28.87 |  | 0.48
Итого Прочие затраты | [8 empty] | 42084 |  |  |  |  | 85
Итого | [8 empty] | 89921 |  |  |  |  | 123.87 |  | 0.51
В том числе:
Материалы | [8 empty] | 32001
Машины и механизмы | [8 empty] | 1697
ФОТ | [8 empty] | 29869
Накладные расходы | [8 empty] | 16794
Сметная прибыль | [8 empty] | 9665
ндс 18% | [8 empty] | 16185.78
ВСЕГО по смете | [8 empty] | 106106.78 |  |  |  |  | 123.87 |  | 0.51
Итого с коэффициентом снижения К=0,84893708 (106106,78*К) | [8 empty] | 90077.98
Составил: М.М. Чмирев