## ЛСР 17 граф
СОГЛАСОВАНО: | [11 empty] | УТВЕРЖДАЮ:
_________________ | [11 empty] | _________________
" _____ " ________________ 2015 г. | [11 empty] | "____" ______________2015 г.
г.Омск
(наименование стройки)
ЛОКАЛЬНЫЙ СМЕТНЫЙ РАСЧЕТ №
(локальная смета)
|  | на | газоснабжение по ул.Лескова
(наименование работ и затрат, наименование объекта)
Основание:
|  |  | Сметная стоимость _______________________________________________________________________________________________ | [5 empty] | ___________________________523,577 |  | тыс. руб.
|  |  | строительных работ _______________________________________________________________________________________________ | [5 empty] | _______________________________________________________________________________________________378,301 |  | тыс. руб.
|  |  | монтажных работ _______________________________________________________________________________________________ | [5 empty] | _______________________________________________________________________________________________7,679 |  | тыс. руб.
|  |  | оборудования _______________________________________________________________________________________________ | [5 empty] | _______________________________________________________________________________________________57,729 |  | тыс. руб.
|  |  | Средства на оплату труда _______________________________________________________________________________________________ | [5 empty] | ___________________________52,631 |  | тыс. руб.
|  |  | Сметная трудоемкость _______________________________________________________________________________________________ | [5 empty] | _______________________________________________________________________________________________514,58 |  | чел.час
Составлен(а) в текущих (прогнозных) ценах по состоянию на ______________
№ пп | Обосно- вание | Наименование | Ед. изм. | Кол. | Стоимость единицы, руб. |  |  |  | Общая стоимость, руб. |  |  |  | Т/з осн. раб.на ед. | Т/з осн. раб. Всего | Т/з мех. на ед. | Т/з мех. Всего
[5 empty] | Всего | В том числе |  |  | Всего | В том числе
[6 empty] | Осн.З/п | Эк.Маш | З/пМех |  | Осн.З/п | Эк.Маш | З/пМех
1 | 2 | 3 | 4 | 5 | 6 | 7 | 8 | 9 | 10 | 11 | 12 | 13 | 14 | 15 | 16 | 17
Раздел 1. земляные работы
рабочий и приемный котлованы для работы установки ГНБ
1 | ТЕР01-01-003-14 | Разработка грунта в отвал экскаваторами «драглайн» или «обратная лопата» с ковшом вместимостью: 0,5 (0,5-0,63) м3, группа грунтов 2 ИНДЕКС К ПОЗИЦИИ: ТЕР01-01-003-14 ОЗП=22,43; ЭМ=8; ЗПМ=22,43 НР (292 руб.): 95%*0.85 от ФОТ СП (144 руб.): 50%*0.8 от ФОТ | 1000 м3 грунта | 0.0418 | 28776.28 | 1631.56 | 27144.72 | 5875.76 | 1203 | 68 | 1135 | 246 | 13.57 | 0.57 | 29.5 | 1.23
2 | ТЕР01-01-009-13 | Засыпка грунта в траншеях экскаватором «обратная лопата» с ковшом вместимостью 0,5 (0,5-0,63) м3, в отвал группа грунтов: 1 ИНДЕКС К ПОЗИЦИИ: ТЕР01-01-009-13 ЭМ=8; ЗПМ=22,43 НР (191 руб.): 95%*0.85 от ФОТ СП (95 руб.): 50%*0.8 от ФОТ | 1000 м3 грунта | 0.0418 | 22801.6 |  | 22801.6 | 4935.72 | 953 |  | 953 | 206 |  |  | 24.78 | 1.04
траншея
3 | ТЕР01-01-003-14 | Разработка грунта в отвал экскаваторами «драглайн» или «обратная лопата» с ковшом вместимостью: 0,5 (0,5-0,63) м3, группа грунтов 2 ИНДЕКС К ПОЗИЦИИ: ТЕР01-01-003-14 ОЗП=22,43; ЭМ=8; ЗПМ=22,43 НР (387 руб.): 95%*0.85 от ФОТ СП (192 руб.): 50%*0.8 от ФОТ | 1000 м3 грунта | 0.05544 | 28776.28 | 1631.56 | 27144.72 | 5875.76 | 1595 | 90 | 1505 | 326 | 13.57 | 0.75 | 29.5 | 1.64
4 | ТЕР01-02-055-02 | Разработка грунта вручную с креплениями в траншеях шириной до 2 м, глубиной: до 2 м, группа грунтов 2 ИНДЕКС К ПОЗИЦИИ: ТЕР01-02-055-02 ОЗП=22,43 НР (315 руб.): 80%*0.85 от ФОТ СП (167 руб.): 45%*0.8 от ФОТ | 100 м3 грунта | 0.0165 | 24418.2 | 24418.2 |  |  | 403 | 403 |  |  | 189 | 3.12
5 | ТЕР01-02-061-01 | Засыпка вручную траншей, пазух котлованов и ям, группа грунтов: 1 ИНДЕКС К ПОЗИЦИИ: ТЕР01-02-061-01 ОЗП=22,43 НР (605 руб.): 80%*0.85 от ФОТ СП (320 руб.): 45%*0.8 от ФОТ | 100 м3 грунта | 0.0756 | 10223.15 | 10223.15 |  |  | 773 | 773 |  |  | 88.5 | 6.69
6 | 408-0093 | Песок строительный | м3 | 8.316 | 728.64 |  |  |  | 6059
7 | ТЕР01-01-009-13 | Засыпка грунта в траншеях экскаватором «обратная лопата» с ковшом вместимостью 0,5 (0,5-0,63) м3, в отвал группа грунтов: 1 ИНДЕКС К ПОЗИЦИИ: ТЕР01-01-009-13 ЭМ=8; ЗПМ=22,43 НР (229 руб.): 95%*0.85 от ФОТ СП (114 руб.): 50%*0.8 от ФОТ | 1000 м3 грунта | 0.05 | 22801.6 |  | 22801.6 | 4935.72 | 1140 |  | 1140 | 247 |  |  | 24.78 | 1.24
8 | ТЕР01-02-005-01 | Уплотнение грунта пневматическими трамбовками, группа грунтов: 1-2 ИНДЕКС К ПОЗИЦИИ: ТЕР01-02-005-01 ОЗП=22,43; ЭМ=7,68; ЗПМ=22,43 НР (975 руб.): 95%*0.85 от ФОТ СП (483 руб.): 50%*0.8 от ФОТ | 100 м3 уплотненного грунта | 0.5 | 3339.25 | 1647.03 | 1692.22 | 450.62 | 1670 | 824 | 846 | 225 | 12.53 | 6.27 | 3.04 | 1.52
Итого по разделу 1 земляные работы | [8 empty] | 18813 |  |  |  |  | 17.4 |  | 6.67
Раздел 2. Монтаж трубопровода высокого давления
Прокладка газопровода Ду 57 в футляре Д 108 - 25,6 м установкой ГНБ
9 | ТЕР34-02-019-01 | Устройство переходов в грунтах I-III группы для прокладки труб диаметром до 160 мм, через автомобильные, железные дороги и другие коммуникации с помощью установок горизонтальнонаправленного бурения и проходческих машин с тяговым усилием: 40 Кн ИНДЕКС К ПОЗИЦИИ: ТЕР34-02-019-01 ОЗП=22,43; ЭМ=4,87; ЗПМ=22,43; МАТ=12,13 НР (4188 руб.): 100%*0.85 от ФОТ СП (2562 руб.): 65%*0.8 от ФОТ | 1 м | 28.5 | 804.72 | 46.88 | 578.68 | 103.49 | 22935 | 1336 | 16492 | 2949 | 0.32 | 9.12 | 0.616 | 17.56
10 | 103-0139 | Трубы стальные электросварные прямошовные наружный диаметр 57 мм толщина стенки 3.5 мм | м | 28.5 | 129.87 |  |  |  | 3701
11 | 103-0161 | Трубы стальные электросварные прямошовные наружный диаметр 108 мм толщина стенки 4 мм | м | 25.856 | 294.77 |  |  |  | 7622
12 | ТЕР22-02-012-01 | Нанесение усиленной антикоррозионной изоляции из полимерных липких лент на стыки и фасонные части стальных трубопроводов диаметром: 50 мм ИНДЕКС К ПОЗИЦИИ: ТЕР22-02-012-01 ОЗП=22,43; ЭМ=7,8; ЗПМ=22,43; МАТ=2,62 НР (318 руб.): 130%*0.85 от ФОТ СП (205 руб.): 89%*0.8 от ФОТ | 1 км трубопровода | 0.0285 | 15417.95 | 7121.08 | 5267.5 | 1698.62 | 439 | 203 | 150 | 48 | 46.62 | 1.33 | 8.93 | 0.25
13 | ТЕР22-02-012-03 | Нанесение усиленной антикоррозионной изоляции из полимерных липких лент на стыки и фасонные части стальных трубопроводов диаметром: 100 мм (футляр) ИНДЕКС К ПОЗИЦИИ: ТЕР22-02-012-03 ОЗП=22,43; ЭМ=7,85; ЗПМ=22,43; МАТ=2,62 НР (305 руб.): 130%*0.85 от ФОТ СП (197 руб.): 89%*0.8 от ФОТ | 1 км трубопровода | 0.0256 | 18472.33 | 7617.45 | 5569.97 | 1761.88 | 473 | 195 | 143 | 45 | 49.87 | 1.28 | 9.23 | 0.24
14 | 548-9048 | Обертка защитная на полиэтиленовой основе "Полилен-0" | м2 | 3.644 | 93.9 |  |  |  | 342
15 | ТЕР22-05-003-01 | Протаскивание в футляр стальных труб диаметром: 50 мм ИНДЕКС К ПОЗИЦИИ: ТЕР22-05-003-01 ОЗП=22,43; ЭМ=12,2; МАТ=3,93 НР (4070 руб.): 130%*0.85 от ФОТ СП (2622 руб.): 89%*0.8 от ФОТ | 100 м трубы, уложенной в футляр | 0.256 | 17484.53 | 12513.25 | 793.61 |  | 4476 | 3203 | 203 |  | 84.4 | 21.61
16 | ТЕР22-05-004-01 | Заделка битумом и прядью концов футляра диаметром: 100 мм ИНДЕКС К ПОЗИЦИИ: ТЕР22-05-004-01 ОЗП=22,43; ЭМ=7,91; МАТ=6,54 НР (176 руб.): 130%*0.85 от ФОТ СП (113 руб.): 89%*0.8 от ФОТ | 1 футляр | 1 | 470.22 | 138 | 126.32 |  | 470 | 138 | 126 |  | 0.9988 | 1
17 | ТЕР24-02-081-01 | Устройство контрольной трубки на кожухе перехода газопровода ИНДЕКС К ПОЗИЦИИ: ТЕР24-02-081-01 ОЗП=22,43; ЭМ=10,18; ЗПМ=22,43; МАТ=8,85 НР (347 руб.): 130%*0.85 от ФОТ СП (224 руб.): 89%*0.8 от ФОТ | 1 установка | 1 | 2626.85 | 223.18 | 472.25 | 49.79 | 2627 | 223 | 472 | 50 | 1.54 | 1.54 | 0.25 | 0.25
подземный газопровод
18 | ТЕР24-02-030-01 | Укладка в траншею изолированных стальных газопроводов условным диаметром: до 50 мм ИНДЕКС К ПОЗИЦИИ: ТЕР24-02-030-01 ОЗП=22,43; ЭМ=10,53; ЗПМ=22,43; МАТ=2,57 НР (1585 руб.): 130%*0.85 от ФОТ СП (1021 руб.): 89%*0.8 от ФОТ | 100 м трубопровода | 0.31 | 26450.67 | 2777.28 | 5695.26 | 1244.87 | 8200 | 861 | 1766 | 386 | 20.1 | 6.23 | 6.25 | 1.94
19 | ТЕР22-01-001-01 | Прокладка футляра БНТ диаметром: 100 мм ИНДЕКС К ПОЗИЦИИ: ТЕР22-01-001-01 ОЗП=22,43; ЭМ=9,19; ЗПМ=22,43; МАТ=7,17 НР (262 руб.): 130%*0.85 от ФОТ СП (169 руб.): 89%*0.8 от ФОТ | 1 км трубопровода | 0.004 | 173318.81 | 51308.63 | 2563.37 | 365.38 | 693 | 205 | 10 | 1 | 362.52 | 1.45 | 2.08 | 0.01
20 | ТЕР16-02-005-05 | Прокладка футляра из стальных электросварных труб диаметром: 100 мм ИНДЕКС К ПОЗИЦИИ: ТЕР16-02-005-05 ОЗП=22,43; ЭМ=4,94; ЗПМ=22,43; МАТ=3,86 НР (604 руб.): 128%*0.85 от ФОТ СП (369 руб.): 83%*0.8 от ФОТ | 100 м трубопровода | 0.04 | 65194.98 | 12002.74 | 3448.42 | 73.79 | 2608 | 480 | 138 | 3 | 79.75 | 3.19 | 0.37 | 0.01
21 | ТЕР22-05-004-01 | Заделка битумом и прядью концов футляра диаметром: 100 мм ИНДЕКС К ПОЗИЦИИ: ТЕР22-05-004-01 ОЗП=22,43; ЭМ=7,91; МАТ=6,54 НР (176 руб.): 130%*0.85 от ФОТ СП (113 руб.): 89%*0.8 от ФОТ | 1 футляр | 1 | 470.22 | 138 | 126.32 |  | 470 | 138 | 126 |  | 0.9988 | 1
22 | ТЕР22-02-012-03 | Нанесение усиленной антикоррозионной изоляции из полимерных липких лент на стыки и фасонные части стальных трубопроводов диаметром: 100 мм (футляр) ИНДЕКС К ПОЗИЦИИ: ТЕР22-02-012-03 ОЗП=22,43; ЭМ=7,85; ЗПМ=22,43; МАТ=2,62 НР (48 руб.): 130%*0.85 от ФОТ СП (31 руб.): 89%*0.8 от ФОТ | 1 км трубопровода | 0.004 | 18472.33 | 7617.45 | 5569.97 | 1761.88 | 74 | 30 | 22 | 7 | 49.87 | 0.2 | 9.23 | 0.04
23 | 548-9048 | Обертка защитная на полиэтиленовой основе "Полилен-0" | м2 | 0.924 | 93.9 |  |  |  | 87
24 | ТЕР22-02-012-01 | Нанесение усиленной антикоррозионной изоляции из полимерных липких лент на стыки и фасонные части стальных трубопроводов диаметром: 50 мм ИНДЕКС К ПОЗИЦИИ: ТЕР22-02-012-01 ОЗП=22,43; ЭМ=7,8; ЗПМ=22,43; МАТ=2,62 НР (348 руб.): 130%*0.85 от ФОТ СП (224 руб.): 89%*0.8 от ФОТ | 1 км трубопровода | 0.031 | 15417.95 | 7121.08 | 5267.5 | 1698.62 | 478 | 221 | 163 | 53 | 46.62 | 1.45 | 8.93 | 0.28
25 | 548-9048 | Обертка защитная на полиэтиленовой основе "Полилен-0" | м2 | 1.457 | 93.9 |  |  |  | 137
26 | ТЕР12-01-015-03 | Устройство пароизоляции: прокладочной в один слой ИНДЕКС К ПОЗИЦИИ: ТЕР12-01-015-03 ОЗП=22,43; ЭМ=8,42; ЗПМ=22,43; МАТ=4,43 НР (26 руб.): 120%*0.85 от ФОТ СП (13 руб.): 65%*0.8 от ФОТ | 100 м2 изолируемой поверхности | 0.02 | 4642.11 | 1056.9 | 244.85 | 25.79 | 93 | 21 | 5 | 1 | 7.84 | 0.16 | 0.13
27 | Прайс-лист ПОЛИПЛАСТИК ЗабСиб от 1.10.2013 | Лента сигнальная | м | 10 | 2.62 |  |  |  | 26
надземный газопровод
28 | ТЕР24-02-040-11 | Монтаж металлических опор для надземной прокладки стальных газопроводов высотой: 2,2 м, условный диаметр 80 мм ИНДЕКС К ПОЗИЦИИ: ТЕР24-02-040-11 ОЗП=22,43; ЭМ=8,72; ЗПМ=22,43; МАТ=2,99 НР (367 руб.): 130%*0.85 от ФОТ СП (236 руб.): 89%*0.8 от ФОТ | 100 м газопровода | 0.12 | 7070.55 | 1783.63 | 3400.97 | 622.66 | 848 | 214 | 408 | 75 | 12.31 | 1.48 | 3.32 | 0.4
29 | 103-9011-16910 | Трубы стальные электросварные прямошовные наружный диаметр 76 мм, толщина стенки 4,0 мм | м | 5 | 192.35 |  |  |  | 962
30 | ТЕР24-02-041-01 | Надземная прокладка стальных газопроводов на металлических опорах, условный диаметр газопровода: 50 мм ИНДЕКС К ПОЗИЦИИ: ТЕР24-02-041-01 ОЗП=22,43; ЭМ=8,57; ЗПМ=22,43; МАТ=2,86 НР (814 руб.): 130%*0.85 от ФОТ СП (525 руб.): 89%*0.8 от ФОТ | 100 м газопровода | 0.12 | 13538.62 | 2833.81 | 10289.06 | 2511.04 | 1625 | 340 | 1235 | 301 | 20.51 | 2.46 | 11.96 | 1.44
31 | 103-0139 | Трубы стальные электросварные прямошовные наружный диаметр 57 мм толщина стенки 3.5 мм | м | 12 | 129.87 |  |  |  | 1558
32 | 103-9230-02111 | Отвод 90° 57x3,5-Ст20 | шт | 2 | 46.91 |  |  |  | 94
Итого по разделу 2 Монтаж трубопровода высокого давления | [8 empty] | 85054 |  |  |  |  | 53.5 |  | 22.42
Раздел 3. фундамент
Под ГРПШ
33 | ТЕР01-02-031-04 | Бурение ям глубиной до 2 м бурильно-крановыми машинами: на автомобиле, группа грунтов 2 ИНДЕКС К ПОЗИЦИИ: ТЕР01-02-031-04 ОЗП=22,43; ЭМ=7,39; ЗПМ=22,43 НР (146 руб.): 80%*0.85 от ФОТ СП (77 руб.): 45%*0.8 от ФОТ | 100 ям | 0.04 | 16335.86 | 1827.37 | 14508.49 | 2835.6 | 653 | 73 | 580 | 113 | 15.2 | 0.61 | 16.59 | 0.66
34 | ГЭСН05-01-009-01 | Заполнение бетоном полых свай и свай-оболочек диаметром: до 80 см НР (29 руб.): 130%*0.85 от ФОТ СП (17 руб.): 80%*0.8 от ФОТ | 1 м3 бетона полости сваи | 0.02 | 7149.84 | 760.08 | 1514.77 | 420.12 | 143 | 15 | 30 | 8 | 5.57 | 0.11 | 2.11 | 0.04
35 | 401-0003 | Бетон тяжелый, класс В 7,5 (М100) | м3 | 0.02 | 3834.11 |  |  |  | 77
36 | Прайс-лист ООО Фундэкс | Свая СВС-57 fundex | шт | 4 | 907.63 |  |  |  | 3631
37 | Прайс-лист ООО Фундэкс | Оголовок для сваяиСВС-57 fundex | шт | 4 | 216.1 |  |  |  | 864
Под ограждение 4,0х2,5х2,2
38 | ТЕР01-02-057-02 | Разработка грунта вручную в траншеях глубиной до 2 м без креплений с откосами, группа грунтов: 2 ИНДЕКС К ПОЗИЦИИ: ТЕР01-02-057-02 ОЗП=22,43 НР (126 руб.): 80%*0.85 от ФОТ СП (67 руб.): 45%*0.8 от ФОТ | 100 м3 грунта | 0.00875 | 18514.62 | 18514.62 |  |  | 162 | 162 |  |  | 154 | 1.35
39 | ТЕР06-01-001-20 | Устройство ленточных фундаментов: бетонных ИНДЕКС К ПОЗИЦИИ: ТЕР06-01-001-20 ОЗП=22,43; ЭМ=7,03; ЗПМ=22,43; МАТ=5,32 НР (354 руб.): 105%*0.85 от ФОТ СП (206 руб.): 65%*0.8 от ФОТ | 100 м3 бетона, бутобетона и железобетона в деле | 0.007 | 80921.57 | 44888.26 | 17642.28 | 4359.27 | 566 | 314 | 123 | 31 | 337.48 | 2.36 | 21.96 | 0.15
40 | 401-0003 | Бетон тяжелый, класс В 7,5 (М100) | м3 | 0.714 | 3834.11 |  |  |  | 2738
Под молниеотвод - 11 м
41 | ТЕР01-02-031-04 | Бурение ям глубиной до 2 м бурильно-крановыми машинами: на автомобиле, группа грунтов 2 ИНДЕКС К ПОЗИЦИИ: ТЕР01-02-031-04 ОЗП=22,43; ЭМ=7,39; ЗПМ=22,43 НР (36 руб.): 80%*0.85 от ФОТ СП (19 руб.): 45%*0.8 от ФОТ | 100 ям | 0.01 | 16335.86 | 1827.37 | 14508.49 | 2835.6 | 163 | 18 | 145 | 28 | 15.2 | 0.15 | 16.59 | 0.17
42 | ТЕР08-01-002-01 | Устройство основания под фундаменты: песчаного ИНДЕКС К ПОЗИЦИИ: ТЕР08-01-002-01 ОЗП=22,43; ЭМ=7,51; ЗПМ=22,43; МАТ=7,6 НР (128 руб.): 122%*0.85 от ФОТ СП (79 руб.): 80%*0.8 от ФОТ | 1 м3 основания | 0.32 | 1347.62 | 289.35 | 185.8 | 44.86 | 431 | 93 | 59 | 14 | 2.3 | 0.74 | 0.29 | 0.09
43 | ТЕР06-01-001-02 | Устройство бетонных фундаментов общего назначения под колонны объемом: до 3 м3 ИНДЕКС К ПОЗИЦИИ: ТЕР06-01-001-02 ОЗП=22,43; ЭМ=6,92; ЗПМ=22,43; МАТ=5,13 НР (945 руб.): 105%*0.85 от ФОТ СП (551 руб.): 65%*0.8 от ФОТ | 100 м3 бетона, бутобетона и железобетона в деле | 0.0121 | 122615.33 | 70386.01 | 22792.2 | 5661.78 | 1484 | 852 | 276 | 69 | 535.5 | 6.48 | 28.49 | 0.34
44 | 401-0006 | Бетон тяжелый, класс В 15 (М200) | м3 | 1.234 | 4262.17 |  |  |  | 5260
45 | ТЕР08-01-003-07 | Гидроизоляция боковая обмазочная битумная в 2 слоя по выровненной поверхности бутовой кладки, кирпичу, бетону ИНДЕКС К ПОЗИЦИИ: ТЕР08-01-003-07 ОЗП=22,43; ЭМ=8; МАТ=10,78 НР (214 руб.): 122%*0.85 от ФОТ СП (132 руб.): 80%*0.8 от ФОТ | 100 м2 изолируемой поверхности | 0.0576 | 10637.11 | 3109.92 | 525.36 |  | 613 | 179 | 30 |  | 21.2 | 1.22
Итого по разделу 3 фундамент | [8 empty] | 20205 |  |  |  |  | 13.02 |  | 1.45
Раздел 4. Металлоконструкции
Ограждение 4,0х2,5х2,2
46 | ТЕР09-03-040-01 | Монтаж защитных ограждений оборудования ИНДЕКС К ПОЗИЦИИ: ТЕР09-03-040-01 ОЗП=22,43; ЭМ=5,7; ЗПМ=22,43; МАТ=5,61 НР (7095 руб.): 90%*0.85 от ФОТ СП (6307 руб.): 85%*0.8 от ФОТ | 1 т конструкций | 0.625 | 14721.75 | 12879.98 | 480.45 | 24 | 9201 | 8050 | 300 | 15 | 94.29 | 58.93 | 0.12 | 0.08
47 | 101-2003 | Замки накладные с засовом и защелкой | шт | 2 | 225.65 |  |  |  | 451
48 | 201-9408 | Конструкции стальные индивидуальные решетчатые сварные массой до 0.1 т | т | 0.625 | 61844.62 |  |  |  | 38653
49 | ТЕР13-03-004-23 | Окраска металлических огрунтованных поверхностей: краской БТ-177 серебристой ИНДЕКС К ПОЗИЦИИ: ТЕР13-03-004-23 ОЗП=22,43; ЭМ=6,21; ЗПМ=22,43; МАТ=8,97 НР (837 руб.): 90%*0.85 от ФОТ СП (613 руб.): 70%*0.8 от ФОТ | 100 м2 окрашиваемой поверхности | 2.354 | 1729.73 | 402.39 | 44.71 | 1.57 | 4072 | 947 | 105 | 4 | 2.88 | 6.78 | 0.01 | 0.02
Молниеотвод
50 | ТЕР09-03-012-12 | Монтаж опорных стоек ИНДЕКС К ПОЗИЦИИ: ТЕР09-03-012-12 ОЗП=22,43; ЭМ=5,91; ЗПМ=22,43; МАТ=5,85 НР (179 руб.): 90%*0.85 от ФОТ СП (159 руб.): 85%*0.8 от ФОТ | 1 т конструкций | 0.1503 | 4064.85 | 910.43 | 2285.46 | 441.2 | 611 | 137 | 344 | 66 | 6.59 | 0.99 | 2.09 | 0.31
51 | 201-0778 | Стойка | т | 0.1503 | 55365.61 |  |  |  | 8321
52 | ТЕР13-03-004-26 | Окраска металлических огрунтованных поверхностей: эмалью ПФ-115 ИНДЕКС К ПОЗИЦИИ: ТЕР13-03-004-26 ОЗП=22,43; ЭМ=6,6; ЗПМ=22,43; МАТ=2,41 НР (24 руб.): 90%*0.85 от ФОТ СП (18 руб.): 70%*0.8 от ФОТ | 100 м2 окрашиваемой поверхности | 0.052 | 1916.77 | 535.18 | 25.15 | 1.57 | 100 | 28 | 1 |  | 3.83 | 0.2 | 0.01
Итого по разделу 4 Металлоконструкции | [8 empty] | 78027 |  |  |  |  | 66.9 |  | 0.41
Раздел 5. Установка ГРПШ
53 | ТЕР19-01-004-01 | Устройство установки для редуцирования давления газа ИНДЕКС К ПОЗИЦИИ: ТЕР19-01-004-01 ОЗП=22,43; ЭМ=7,28; ЗПМ=22,43; МАТ=3,09 НР (2435 руб.): 128%*0.85 от ФОТ СП (1486 руб.): 83%*0.8 от ФОТ | 1 установка | 1 | 2713.99 | 1931.9 | 290.47 | 13.91 | 2714 | 1932 | 290 | 14 | 13.5 | 13.5 | 0.07 | 0.07
54 О | прайс-лист | ГРПН-300 | шт | 1 | 57728.81 |  |  |  | 57729
55 | 103-0139-01010 | Трубы стальные электросварные прямошовные 57 х 3,5 мм ГОСТ 10704 | м | 2 | 124.44 |  |  |  | 249
56 | 103-0161-01012 | Трубы стальные электросварные прямошовные 108 х 4,0 мм, В ст3 ГОСТ 10704 | м | 0.7 | 334.25 |  |  |  | 234
57 | ТЕР22-05-004-01 | Заделка битумом и прядью концов футляра диаметром: 100 мм ИНДЕКС К ПОЗИЦИИ: ТЕР22-05-004-01 ОЗП=22,43; ЭМ=7,91; МАТ=6,54 НР (176 руб.): 130%*0.85 от ФОТ СП (113 руб.): 89%*0.8 от ФОТ | 1 футляр | 1 | 470.22 | 138 | 126.32 |  | 470 | 138 | 126 |  | 0.9988 | 1
58 | ТЕР22-03-001-05 | Установка фасонных частей стальных сварных диаметром: 100-250 мм ИНДЕКС К ПОЗИЦИИ: ТЕР22-03-001-05 ОЗП=22,43; ЭМ=9,86; ЗПМ=22,43; МАТ=6,33 НР (588 руб.): 130%*0.85 от ФОТ СП (379 руб.): 89%*0.8 от ФОТ | 1 т фасонных частей | 0.00571 | 156522.59 | 60470.38 | 90280.13 | 20547.23 | 894 | 345 | 515 | 117 | 353.8 | 2.02 | 103.16 | 0.59
59 | 534-0009-90020 | Отводы 90° с радиусом кривизны R=1.5Ду сталь 20, диаметром условного прохода 50 мм, наружным диаметром 57 мм, толщиной стенки 3,5 мм | шт | 1 | 53.23 |  |  |  | 53
60 | 534-0256 | Переходы концентрические, диаметром условного прохода 50х40 мм | шт | 2 | 60.94 |  |  |  | 122
61 | прайс-лист | Заглушка поворотная Ду 50 | шт | 2 | 520 |  |  |  | 1040
62 | 300-9668-01021 | Заглушки ГОСТ17379-89 ст.20 57х5 | шт | 1 | 111 |  |  |  | 111
63 | ТЕР24-02-051-01 | Монтаж задвижки стальной фланцевой для надземной установки на газопроводах из труб условным диаметром: 50 мм ИНДЕКС К ПОЗИЦИИ: ТЕР24-02-051-01 ОЗП=22,43; ЭМ=8,16; МАТ=3,21 НР (2396 руб.): 130%*0.85 от ФОТ СП (1544 руб.): 89%*0.8 от ФОТ | 1 задвижка | 2 | 2544.4 | 942.51 | 552.51 |  | 5089 | 1885 | 1105 |  | 5.91 | 11.82
64 | прайс-лист ООО ТД "Центргазсервис" | Кран шаровый фланцевый Ду50 мм ,топливный газ | шт | 2 | 3199.11 |  |  |  | 6398
65 | 300-9508-03071 | Фланцы стальные плоские приварные ст.20 на Ру 1.6МПа (16 кгс/см2), диаметром 50 мм | шт | 4 | 214.71 |  |  |  | 859
66 | ТЕР16-02-001-02 | Прокладка трубопроводов отопления из стальных водогазопроводных неоцинкованных труб диаметром: 20 мм ИНДЕКС К ПОЗИЦИИ: ТЕР16-02-001-02 ОЗП=22,43; ЭМ=7,96; ЗПМ=22,43; МАТ=4,56 НР (645 руб.): 128%*0.85 от ФОТ СП (394 руб.): 83%*0.8 от ФОТ | 100 м трубопровода | 0.105 | 18101.66 | 4888.17 | 478 | 29.83 | 1901 | 513 | 50 | 3 | 32.97 | 3.46 | 0.15 | 0.02
67 | 103-0002 | Трубы стальные сварные водогазопроводные с резьбой черные легкие (неоцинкованные) диаметр условного прохода 20 мм, толщина стенки 2.5 мм | м | 10.5 | 55.29 |  |  |  | 581
68 | 300-9604-08021 | Краны шаровые полнопроходные муфтовые для природного газа давлением 1.6 МПа (16 кгс/см2), 11б27п, диаметром 20 мм | шт | 1 | 134.91 |  |  |  | 135
69 | прайс-лист | ИС -50 | шт | 1 | 2130 |  |  |  | 2130
70 | ТЕР16-02-001-01 | Прокладка трубопроводов отопления из стальных водогазопроводных неоцинкованных труб диаметром: 15 мм ИНДЕКС К ПОЗИЦИИ: ТЕР16-02-001-01 ОЗП=22,43; ЭМ=7,96; ЗПМ=22,43; МАТ=4,41 НР (36 руб.): 128%*0.85 от ФОТ СП (22 руб.): 83%*0.8 от ФОТ | 100 м трубопровода | 0.006 | 16361.93 | 4888.17 | 478 | 29.83 | 98 | 29 | 3 |  | 32.97 | 0.2 | 0.15
71 | 103-0013 | Трубы стальные сварные водогазопроводные с резьбой черные обыкновенные (неоцинкованные), диаметр условного прохода 15 мм, толщина стенки 2,8 мм | м | 0.6 | 42.58 |  |  |  | 26
72 | ТЕР24-02-051-01 | Монтаж крана фланцевого на газопроводах условным диаметром: 20 мм ИНДЕКС К ПОЗИЦИИ: ТЕР24-02-051-01 ОЗП=22,43; ЭМ=8,16; МАТ=3,21 НР (1198 руб.): 130%*0.85 от ФОТ СП (772 руб.): 89%*0.8 от ФОТ | 1 задвижка | 1 | 1599.06 | 942.51 | 552.51 |  | 1599 | 943 | 553 |  | 5.91 | 5.91
73 | прайс-лист ООО ТД "Центргазсервис" | Кран шаровый фланцевый Ду20 мм ,топливный газ | шт | 1 | 1309.32 |  |  |  | 1309
74 | 300-9508-03031 | Фланцы стальные плоские приварные ст.20 на Ру 1.6МПа (16 кгс/см2), диаметром 20 мм | шт | 4 | 98.24 |  |  |  | 393
Итого по разделу 5 Установка ГРПШ | [8 empty] | 97206 |  |  |  |  | 37.91 |  | 0.68
Раздел 6. Контроль качества сварных соединений труб и другие лабораторные исследования
75 | Прейскурант на услуги произв.лаборатории ОАО "Омскгоргаз" | Контроль импульсными рентгеновскими аппаратами трубопроводов Д до 89 мм ИНДЕКС К ПОЗИЦИИ: 1 НР 130%*0.85 от ФОТ СП 89%*0.8 от ФОТ | шт | 8 | 994.92 |  |  |  | 7959 |  |  |  | 7.99 | 63.92
76 | Прейскурант на услуги произв.лаборатории ОАО "Омскгоргаз" | Компьютерная расшифровка результатов рентгеновского контроля ИНДЕКС К ПОЗИЦИИ: 1 НР 130%*0.85 от ФОТ СП 89%*0.8 от ФОТ | шт | 5 | 504.24 |  |  |  | 2521 |  |  |  | 7.99 | 39.95
77 | Прейскурант на услуги произв.лаборатории ОАО "Омскгоргаз" | Проведение ВИК металлических трубопроводов диаметром свыше 32мм до 76мм ИНДЕКС К ПОЗИЦИИ: 1 НР 130%*0.85 от ФОТ СП 89%*0.8 от ФОТ | шт | 8 | 93.22 |  |  |  | 746 |  |  |  | 7.99 | 63.92
78 | Прейскурант на услуги произв.лаборатории ОАО "Омскгоргаз" | Проведение ВИК металлических трубопроводов диаметром до 32мм ИНДЕКС К ПОЗИЦИИ: 1 НР 130%*0.85 от ФОТ СП 89%*0.8 от ФОТ | шт | 5 | 65.25 |  |  |  | 326 |  |  |  | 7.99 | 39.95
79 | Прейскурант на услуги произв.лаборатории ОАО "Омскгоргаз" | Измерение сопротивления растеканию тока заземляющих устройств ИНДЕКС К ПОЗИЦИИ: 1 НР 130%*0.85 от ФОТ СП 89%*0.8 от ФОТ | шт | 2 | 298.31 |  |  |  | 597 |  |  |  | 7.99 | 15.98
80 | Прейскурант на услуги произв.лаборатории ОАО "Омскгоргаз" | Проверка исправности изолирующего соединения ИНДЕКС К ПОЗИЦИИ: 1 НР 130%*0.85 от ФОТ СП 89%*0.8 от ФОТ | шт | 1 | 232.2 |  |  |  | 232 |  |  |  | 7.99 | 7.99
81 | Прейскурант на услуги ООО "Сфера" | Исполнительная съемка ИНДЕКС К ПОЗИЦИИ: 1 НР 130%*0.85 от ФОТ СП 89%*0.8 от ФОТ | шт | 1 | 7500 |  |  |  | 7500 |  |  |  | 7.99 | 7.99
Итого по разделу 6 Контроль качества сварных соединений труб и другие лабораторные исследования | [8 empty] | 19881 |  |  |  |  | 239.7
Раздел 7. Испытание газопровода
82 | ТЕР24-02-121-01 | Монтаж инвентарного узла для очистки и испытания газопровода, условный диаметр газопровода: до 50 мм ИНДЕКС К ПОЗИЦИИ: ТЕР24-02-121-01 ОЗП=22,43; ЭМ=7,83; МАТ=3,74 НР (588 руб.): 130%*0.85 от ФОТ СП (379 руб.): 89%*0.8 от ФОТ | 1 узел | 1 | 1164.88 | 462.51 | 315.55 |  | 1165 | 463 | 316 |  | 3.12 | 3.12
84 | ТЕР24-02-120-01 | Очистка полости трубопровода продувкой воздухом, условный диаметр газопровода: до 50 мм ИНДЕКС К ПОЗИЦИИ: ТЕР24-02-120-01 ОЗП=22,43; ЭМ=8,04; ЗПМ=22,43 НР (83 руб.): 130%*0.85 от ФОТ СП (53 руб.): 89%*0.8 от ФОТ | 100 м трубопровода | 0.72 | 167.8 | 60.79 | 107.01 | 29.61 | 121 | 44 | 77 | 21 | 0.41 | 0.3 | 0.2 | 0.14
85 | ТЕР24-02-123-01 | Подъем давления при испытании воздухом газопроводов высокого давления (до 0,6 МПа) условным диаметром: до 50 мм ИНДЕКС К ПОЗИЦИИ: ТЕР24-02-123-01 ОЗП=22,43; ЭМ=8,14; ЗПМ=22,43 НР (17 руб.): 130%*0.85 от ФОТ СП (11 руб.): 89%*0.8 от ФОТ | 100 м газопровода | 0.72 | 61.54 | 11.89 | 49.65 | 5.83 | 44 | 9 | 35 | 4 | 0.08 | 0.06 | 0.04 | 0.03
86 | ТЕР24-02-124-01 | Выдержка под давлением до 0,6 МПа при испытании на прочность и герметичность газопроводов условным диаметром: 50-300 мм ИНДЕКС К ПОЗИЦИИ: ТЕР24-02-124-01 ОЗП=22,43; ЭМ=8,14; ЗПМ=22,43 НР (3957 руб.): 130%*0.85 от ФОТ СП (2550 руб.): 89%*0.8 от ФОТ | 1 участок испытания газопровода | 1 | 9784.01 | 2075.67 | 7708.34 | 1037.84 | 9784 | 2076 | 7708 | 1038 | 14 | 14 | 7 | 7
Итого по разделу 7 Испытание газопровода | [8 empty] | 19299 |  |  |  |  | 17.48 |  | 7.17
Раздел 8. Электрохимзащита стального газопровода
87 | ТЕР22-01-001-01 | Укладка труб БНТ диаметром: 100 мм ИНДЕКС К ПОЗИЦИИ: ТЕР22-01-001-01 ОЗП=22,43; ЭМ=9,19; ЗПМ=22,43; МАТ=7,17 НР (262 руб.): 130%*0.85 от ФОТ СП (169 руб.): 89%*0.8 от ФОТ | 1 км трубопровода | 0.004 | 219632.35 | 51308.63 | 2563.37 | 365.38 | 879 | 205 | 10 | 1 | 362.52 | 1.45 | 2.08 | 0.01
88 | ТЕРм08-02-141-01 | Кабель в готовых траншеях без покрытий, масса 1 м: до 1 кг ИНДЕКС К ПОЗИЦИИ: ТЕРм08-02-141-01 ОЗП=22,43; ЭМ=6,83; ЗПМ=22,43; МАТ=4,8 НР (494 руб.): 95%*0.85 от ФОТ СП (318 руб.): 65%*0.8 от ФОТ | 100 м кабеля | 0.2 | 4399.19 | 2031.26 | 1899.83 | 628.26 | 880 | 406 | 380 | 126 | 13.7 | 2.74 | 3.61 | 0.72
89 | 500-9001-57131 | Кабели силовые на напряжение 660 В с медными жилами с поливинилхлоридной изоляцией, в поливинилхлоридной оболочке пониженной горючести марки ВВГнг, с числом жил и сечением 2x6 мм2 | 1000 м | 0.01 | 47479.66 |  |  |  | 475
90 | 500-9001-57071 | Кабель силовой ВВГнг 1х50 мм2 0,66КВ с медными жилами в изоляции из ПВХ пластиката, с наружным покровом из ПВХ пластиката пониженной горючести, ГОСТ 16442-80 | 1000 м | 0.01 | 155126.44 |  |  |  | 1551
91 | ТЕР24-02-110-01 | Установка и монтаж контрольно-измерительного пункта, электрода сравнения и датчика потенциала на газопроводах городов и поселков ИНДЕКС К ПОЗИЦИИ: ТЕР24-02-110-01 ОЗП=22,43; ЭМ=9,28; МАТ=12,42 НР (2517 руб.): 130%*0.85 от ФОТ СП (1622 руб.): 89%*0.8 от ФОТ | 1 контрольно-измерительный пункт | 2 | 3377.14 | 990.73 | 199.24 |  | 6754 | 1981 | 398 |  | 7.09 | 14.18
92 | прайс-лист | Колонка контрольно-измерительная СКИП-2 | шт | 2 | 6480 |  |  |  | 12960
93 | прайс-лист | Электрод сравнения ЭНЕС-ЗМ | шт | 2 | 12154 |  |  |  | 24308
94 | ГЭСН25-13-001-04 | Прокладка одного дополнительного кабеля в колонке КИП сечением: 6 мм2 НР (394 руб.): 120%*0.85 от ФОТ СП (185 руб.): 60%*0.8 от ФОТ | 1 КИП | 10 | 41.16 | 33.56 |  |  | 412 | 336 |  |  | 0.24 | 2.4
95 | 500-9001-57021 | Кабель силовой ВВГнг 1х6 мм2 0,66КВ с медными жилами в изоляции из ПВХ пластиката, с наружным покровом из ПВХ пластиката пониженной горючести, ГОСТ 16442-80 | 1000 м | 0.03 | 22636.46 |  |  |  | 679
96 | 500-9055 | Наконечники кабельные медные | шт | 10 | 18.09 |  |  |  | 181
98 | ГЭСН25-13-005-01 | Термитная приварка и изоляция катодного вывода (кабеля) НР (2761 руб.): 120%*0.85 от ФОТ СП (1299 руб.): 60%*0.8 от ФОТ | 1 присоединение | 4 | 741.88 | 588.55 |  |  | 2968 | 2354 |  |  | 4.11 | 16.44
99 | ГЭСН25-13-004-01 | Установка и монтаж одиночных протекторов марки: ПМ-20У НР (701 руб.): 120%*0.85 от ФОТ СП (330 руб.): 60%*0.8 от ФОТ | 1 протектор | 2 | 501.46 | 298.29 |  |  | 1003 | 597 |  |  | 2.35 | 4.7
100 | прайс-лист | Протектор ПМ-20У | шт | 2 | 5253 |  |  |  | 10506
101 | ТЕРм11-03-001-01 | Приборы, устанавливаемые на металлоконструкциях, щитах и пультах, масса: до 5 кг(БПИ-2) ИНДЕКС К ПОЗИЦИИ: ТЕРм11-03-001-01 ОЗП=22,43; МАТ=4,73 НР (124 руб.): 80%*0.85 от ФОТ СП (88 руб.): 60%*0.8 от ФОТ | 1 шт. | 2 | 83.8 | 79.4 |  |  | 168 | 159 |  |  | 0.52 | 1.04
102 | прайс-лист | Блок пластин индикаторов БПИ-2 | шт | 2 | 927 |  |  |  | 1854
103 | ТЕРм08-03-541-06 | Блок резисторов до 660 В подвесной, устанавливаемый на конструкции на стене или колонне, масса: до 30 кг ИНДЕКС К ПОЗИЦИИ: ТЕРм08-03-541-06 ОЗП=22,43; ЭМ=7,82; ЗПМ=22,43; МАТ=4,73 НР (257 руб.): 95%*0.85 от ФОТ СП (165 руб.): 65%*0.8 от ФОТ | 1 шт. | 1 | 782.58 | 269.83 | 58.34 | 6.06 | 783 | 270 | 58 | 6 | 1.84 | 1.84 | 0.03 | 0.03
104 | Прайс-лист ООО "Техно-Строй" | Блок диодно-резистроный БДР-М2 | шт | 1 | 5857.63 |  |  |  | 5858
Итого по разделу 8 Электрохимзащита стального газопровода | [8 empty] | 84870 |  |  |  |  | 44.79 |  | 0.76
Раздел 9. опознавательные знаки
105 | ТЕР27-09-008-01 | Установка опознавательных знаков ИНДЕКС К ПОЗИЦИИ: ТЕР27-09-008-01 ОЗП=22,43; ЭМ=8,57; ЗПМ=22,43; МАТ=3,49 НР (3564 руб.): 142%*0.85 от ФОТ СП (2244 руб.): 95%*0.8 от ФОТ | 100 знаков | 0.05 | 74629.76 | 47949.28 | 21218.21 | 3398.37 | 3731 | 2397 | 1061 | 170 | 364.8 | 18.24 | 14.28 | 0.71
106 | 201-9212 | Стойки металлические опорные | шт | 5 | 1021.29 |  |  |  | 5106
107 | 101-9610-03041 | Табличка указатель | шт | 5 | 213.09 |  |  |  | 1065
Итого по разделу 9 опознавательные знаки | [8 empty] | 16096 |  |  |  |  | 18.24 |  | 0.71
Раздел 10. заземление
заземление молниеотвода
108 | ТЕРм08-02-471-04 | Заземлитель вертикальный из круглой стали диаметром: 20 мм ИНДЕКС К ПОЗИЦИИ: ТЕРм08-02-471-04 ОЗП=22,43; ЭМ=6,59; ЗПМ=22,43; МАТ=5,23 НР (342 руб.): 95%*0.85 от ФОТ СП (220 руб.): 65%*0.8 от ФОТ | 10 шт. | 0.3 | 1918.78 | 1201.13 | 461.43 | 27.81 | 576 | 360 | 138 | 8 | 8.29 | 2.49 | 0.14 | 0.04
109 | 101-2210 | Сталь круглая оцинкованная диаметром 20 мм | т | 0.02223 | 44790.03 |  |  |  | 996
110 | ТЕРм08-02-472-02 | Заземлитель горизонтальный из стали: полосовой сечением 160 мм2 ИНДЕКС К ПОЗИЦИИ: ТЕРм08-02-472-02 ОЗП=22,43; ЭМ=6,82; ЗПМ=22,43; МАТ=4,14 НР (432 руб.): 95%*0.85 от ФОТ СП (278 руб.): 65%*0.8 от ФОТ | 100 м | 0.19 | 6785.81 | 2405.39 | 656.7 | 43.74 | 1289 | 457 | 125 | 8 | 16.6 | 3.15 | 0.22 | 0.04
Итого по разделу 10 заземление | [8 empty] | 4258 |  |  |  |  | 5.64 |  | 0.08
ИТОГИ ПО СМЕТЕ:
Итого прямые затраты по смете в текущих ценах | [8 empty] | 353139 | 38733 | 41979 | 7033 |  | 514.58 |  | 40.35
Итого прямые затраты по смете с учетом коэффициентов к итогам (Районный к-т 15% (Поз. 1-3, 7-8, 4-6, 38, 9-11, 31-32, 12-19, 21-25, 27-30, 57-65, 67-69, 71-87, 91, 20, 53, 66, 70, 26, 33, 35, 40-41, 34, 36-37, 39, 43-44, 42, 45-48, 50-51, 49, 52, 89-90, 92-100, 102, 104-107, 88, 103, 108-110, 101)) | [8 empty] | 360004 | 44543 | 43034 | 8088 |  | 514.58 |  | 40.35
Накладные расходы | [8 empty] | 50704
Сметная прибыль | [8 empty] | 33001
ВСЕГО по смете | [8 empty] | 523576.62 |  |  |  |  | 514.58 |  | 40.35
Итого Строительные работы | [8 empty] | 378301 |  |  |  |  | 503.32 |  | 39.52
Итого Монтажные работы | [8 empty] | 7679 |  |  |  |  | 11.26 |  | 0.83
Итого Оборудование | [8 empty] | 57729
Итого | [8 empty] | 443709 |  |  |  |  | 514.58 |  | 40.35
В том числе:
Материалы | [8 empty] | 194817
Машины и механизмы | [8 empty] | 43034
ФОТ | [8 empty] | 52631
Оборудование | [8 empty] | 57729
Накладные расходы | [8 empty] | 50704
Сметная прибыль | [8 empty] | 33001
НДС 18% | [8 empty] | 79867.62
ВСЕГО по смете | [8 empty] | 523576.62 |  |  |  |  | 514.58 |  | 40.35